## Sheet1
G | 6.6738e-11 | [6 empty] | Ecc calculation
M | 5.972e+24 | Smaj calculation |  |  |  | site velocity | 463.7731 |  | x | y | z | mag
μ | 398561724800000 | V | 9011.9413 |  |  | up velocity | 9000 | V | 463.7731 | 9000 | 0 | 9011.9413 | velocity vector
|  | r | 6400000 |  |  | full velocity | 9011.9413 | r | 0 | 6400 | 0 | 6400 | radius-vector
|  | Smaj | 9197128.2676 |  |  |  |  | h | 0 | 0 | 2968148.1472 | 2968148.1472 | specific angular momentum
[8 empty] | V x h | 26713333324.8 | 1376547409.9573 | 0 | 26748776796.215
|  | V calculation |  |  |  | since eccentricity is almost 1, Ap is 2 * Smaj |  | ecc | 6.7024e-05 | -1 | 0 | 1 | eccentricity
|  | r | 18303411.8 | 18303411.8 |  | Ap | 18394256.5353
|  | Smaj | 9197128.27 | 18394256.5 | for circular orbit, Smaj=Pe=Ap
|  | V | 463.7731 | 4677.9068
|  |  | dV | 4214.1337 |  |  |  |  | Orbit parameters
[9 empty] | Ecc | 1
[9 empty] | Smaj | 9197128.27
[9 empty] | Ap(from surface) | 11994224.7915
[9 empty] | Pe(from surface) | -6399968.2515